## Sheet1
产品名称 | 配置需求 | 技术参数 | 单位 | 数量
内网千兆交换机 | 1、配置48个10/100/1000TX以太网端口，4个SFP+端口；2、交换容量336Gbps/3.36Tbps，整机包转发率126Mpps；3、配置4个上行万兆多模光模块；4、提供3年原厂保修。 | 1、端口数≥48个千兆电口，≥4个万兆光口。配置4个万兆多模光模块2、交换容量≥672Gbps，转发性能≥207Mpps。3、MAC地址表≥16K，路由表容量≥1K（支持OSPF），ACL≥1K。4、支持快速环网保护协议，环网故障恢复时间不超过50ms；支持RSTP功能：收敛时间≤50ms；支持PVST功能：收敛时间≤50ms。5、符合IEEE802.3az（EEE）节能标准，支持端口休眠，关闭没有应用的端口，节省能源。6、▲采用专业的内置防雷技术，支持业界专业的10KV防雷能力，使其在比较恶劣的工作环境中也能极大的降低雷击对设备的损坏率。提供官网链接及截图证明。7、▲内置智能管理功能，以图形化操作的方式，实现对网络的统一运维及管理，包括智能管理、智能运维、可视化等。提供官网链接及截图证明。 | 台 | 2
外网核心交换机 | 1、整机槽位数≥3个，整机最大交换容量≥38.4Tbps，包转发率≥7200Mpps。2、支持主控冗余，支持主控板、风扇、电源冗余，所有单板支持热插拔。3、支持MAC表项≥262K，ARP表项≥94K，ARP学习速率≥1640个/S，IPv4FIB≥131K，端口缓存≥5M。4、支持4KVLAN、PrivateVLAN、SuperVLAN及QinQ功能，支持VLANACL，支持标准和扩展ACL。5、支持VRRP功能，支持RRPP功能，支持ERPS环网技术，且收敛时间小于15ms，支持硬件BFD，支持BFD10ms最小探测间隔6、支持Telemetry流量可视化功能。7、支持802.1x认证，支持mac认证，支持Radius认证，支持Portal认证，并且支持IPv4、IPv6、以及双栈一次认证8、配置要求：单台配置2个主控模块，每块主控板含12个SFP+接口和16个RJ-45、2个电源模块，配置16个万兆多模模块。4、提供3年原厂保修。 | 1、整机槽位数≥3个，交换容量≥38.4Tbps，包转发率≥7200Mpps。2、支持主控冗余，支持主控板、风扇、电源冗余，所有单板支持热插拔。3、支持MAC表项≥262K，ARP表项≥94K，ARP学习速率≥1640个/S，IPv4FIB≥131K，端口缓存≥5M。4、▲单槽位双向带宽：0.52T，1G端口64字节转发时延<1.033us，10G端口64字节转发时延<0.824us。提供第三方权威机构检测报告。5、▲支持堆叠，支持跨框链路聚合冗余零丢包，支持最大堆叠带宽双向0.32T，堆叠系统跨框双向转发时延≤1.579us。提供第三方权威机构检测报告。6、支持动态聚合、静态聚合。其中动态聚合组中可选中的最大成员端口可达64个。7、支持M-LAG的成员设备可以实现无损升级，升级过程全程转发零丢包8、支持4KVLAN、PrivateVLAN、SuperVLAN及QinQ功能，支持VLANACL，支持标准和扩展ACL。9、支持VRRP功能，支持RRPP功能，支持ERPS环网技术，且收敛时间小于15ms，支持硬件BFD，支持BFD10ms最小探测间隔10、支持Telemetry流量可视化功能。11、▲支持INQA功能，通过直接对业务报文进行标记的方法，实现对网络级和设备级的丢包统计。提供第三方权威机构检测报告。13、▲支持内置智能图形化管理功能，实现纵向虚拟化，对于下联设备具备统一管理的功能。提供第三方权威机构检测报告。14、配置：2个主控模块，2个交流电源模块，千兆电口≥32个，万兆光口≥24个，16个万兆多模模块。 | 台 | 2
接入交换机 | 1、配置24个10/100/1000TX以太网端口，4个SFP+端口；2、交换容量336Gbps，整机包转发率108Mpps；；3、配置2个万兆多模模块；4、提供3年原厂保修。 | 1、交换容量≥336Gbps，转发性能≥108Mpps2、接口≥24*10/100/1000Base-T以太网端口，4*1000/10000Base-XSFP+光口，配置2个万兆多模光模块3、支持802.1Q(最大4K个VLAN)、支持基于协议/IP子网/MAC的VLAN4、支持半双工、全双工、自协商工作模式5、支持支持IEEE802.3ad（动态链路聚合）、静态端口聚合、支持端口镜像和流镜像功能6、支持STP/RSTP/MSTP7、支持IP＋MAC+PORT+VLAN绑定功能8、支持IGMPV1/V2/V3Snooping。9、支持WEB配置、支持FTP、TFTP、Xmodem、SFTP文件上下载管理、支持SNMPV1/V2c/V3 | 台 | 5