## 新建 XLSX 工作表
空调设备参数表
设备型号 | 制冷工况 | 制热工况 | 风量 | 静压 | 电源 | 电机功率 | 冷媒连管 |  | 噪声 | 外形尺寸 | 回风管尺寸 | 出风管尺寸 | 风口尺寸 |  | 数量(台)
| 制冷量 ≥KW | 制热量 ≥KW | ≥m3/h | Pa | V | ≥KW | 气管 mm | 液管 mm | dB（A） | 宽*高*长（mm） | 宽*高（mm） | 宽*高（mm） | 送风口尺寸（mm) FK-1/11双层百叶风口 | 回风口尺寸（mm） FK-2单层百叶风口
薄型风管室内机 | 1.8 | 2.2 | 340 | 10 | 220-50 | 0.024 | 12.7 | 6.4 | 27 | 550*199*450 | 500*250 | 400*200 | 下出:320*200 | 320*200 | 5
| 2.8 | 3.2 | 460 | 10 | 220-50 | 0.031 | 12.7 | 6.4 | 30 | 550*199*450 | 500*250 | 400*200 | 下出:320*200 | 320*200 | 6
| 4 | 4.5 | 700 | 10 | 220-50 | 0.044 | 12.7 | 6.4 | 34 | 700*199*450 | 600*250 | 600*200 | 下出500*200 | 500*200 | 4
| 7.1 | 8 | 1145 | 10 | 220-50 | 0.068 | 15.9 | 9.52 | 37 | 1100*199*450 | 1000*250 | 950*200 | 侧出：950*200 下出：950*200 | 950*200 | 3
四面出风嵌入式内机 | 7.1 | 8 | 1000 | 10 | 220-50 | 0.032 | 15.9 | 9.52 | 37 | 840*840*204 |  |  |  |  | 3
智能变频多联室外机 | 26 | 28.5 |  |  | 380-50 | 7.6 | 22.2 | 12.7 | 58 | 1120*1558*400 |  |  |  |  | 1
| 50.4 | 56.5 |  |  | 380-50 | 12.8 | 28.6 | 15.9 | 60 | 1130*1760*445 |  |  |  |  | 1